## 01 - Zadanie
ZADANIE
Stavba: |  | Objekt pre kultúru Čečehov - III. etapa
Objekt: |  | Archhitektonicko-stavebné riešenie
Časť: |  | Navrhované práce - objekt pódia (podlaha javiska a schodisko)
Objednávateľ: |  | Obec Čečehov, OcÚ č.74, 072 11
Zhotoviteľ: |  |  |  |  | Spracoval:
Miesto: |  | k.ú.Čečehov, p.č.C-KN 331, 327 |  |  | Dátum:
Č. | KCN | Kód položky | Popis | MJ | Množstvo celkom | Cena jednotková | Cena celkom
1 | 2 | 3 | 4 | 5 | 6 | 7 | 8
|  | PSV | Práce a dodávky PSV
|  | 763 | Konštrukcie - drevostavby
1 | 763 | 763714220 | Montáž podlahového roštu zo sušeného dreva prierez 100x150 mm | m2 | 67.5
2 | 605 | 6054201470 | Stavebné rezivo smrek prierez 60x150 mm, triedy 3A STN 480055, sušené 14±2%, štvrostranne hobľovaný, bez defektov, hniloby, hrčí | m | 91.8
3 | 763 | 763750020 | Položenie podláh hobľovaných na zraz z dosiek zo sušeného dreva | m2 | 67.5
4 | 605 | 6054201760 | Hobľovaná doska, 120x30 mm, sušená 14±2%, triedy 3A STN 480055, bez defektov, hniloby, hrčí | m3 | 2.34
5 | 762 | 762495000 | Spojovacie prostriedky pre olištovanie škár, obloženie stropov, strešných podhľadov, podláh a stien - klince, závrtky | m2 | 67.5
6 | 763 | 998763201 | Presun hmôt pre drevostavby v objektoch výšky do 12 m | %
|  | 767 | Konštrukcie doplnkové kovové
7 | 767 | 767163105 | Montáž zábradlia nerezové na terasy a balkóny, výplň rebrovanie, kotvenie zboku | m | 4.07
8 | 553 | 553520000700 | Zábradlie nerezové, horizontálna výplň nerez, výška 900 mm, kotvenie bočné | m | 4.07
9 | 767 | 767230035 | Montáž zábradlia nerezové na schody, výplň rebrovanie, kotvenie zboku | m | 5.3
10 | 553 | 553520000500 | Zábradlie nerezové pre schody, horizontálna výplň nerez, výška 900 mm, kotvenie bočné | m | 5.3
11 | 767 | 998767201 | Presun hmôt pre kovové stavebné doplnkové konštrukcie v objektoch výšky do 6 m | %
|  | 771 | Podlahy z dlaždíc
12 | 771 | 771275305 | Montáž obkladov schodiskových stupňov dlaždicami do flexibilného tmelu veľ. 150 x 150 mm | m2 | 7.3
13 | 597 | 597740001000 | Dlaždice keramické - gres (+15 % stratné pri dorezávkach) | m2 | 8.57
14 | 771 | 771576119a | Špárovanie keramickej dlažby a obkladov - všetky druhy a rozmery | m2 | 7.3
15 | 634 | 6348540212 | Špárovacia hmota-5kg vedro (spotreba 0,2 kg/m2) | ks | 1
16 | 771 | 998771201 | Presun hmôt pre podlahy z dlaždíc v objektoch výšky do 6m | %
|  | 777 | Podlahy syntetické
17 | 773 | 777616114 | Nátery drevených podláh, schodiska a obkladov (pre exteriér) | m2 | 67.5
|  | 783 | Dokončovacie práce - nátery
18 | 783 | 783782203 | Nátery tesárskych konštrukcií povrchová impregnácia | m2 | 86.69
|  | HZS | Hodinové zúčtovacie sadzby
19 | HZS | HZS000111 | Stavebno montážne práce menej náročne, pomocné alebo manupulačné (Tr 1) v rozsahu viac ako 8 hodín (manipulačné práce spojené s výstavbou objektu) | hod | 36
Celkom

## 02 - Zadanie
ZADANIE
Stavba: |  | Objekt pre kultúru Čečehov - III. etapa
Objekt: |  | Archhitektonicko-stavebné riešenie
Časť: |  | Navrhované práce - objekt sedenia
Objednávateľ: |  | Obec Čečehov, OcÚ č.74, 072 11
Zhotoviteľ: |  |  |  |  | Spracoval:
Miesto: |  | k.ú.Čečehov, p.č.C-KN 331, 327 |  |  | Dátum:
Č. | KCN | Kód položky | Popis | MJ | Množstvo celkom | Cena jednotková | Cena celkom
1 | 2 | 3 | 4 | 5 | 6 | 7 | 8
|  | HSV | Práce a dodávky HSV
|  | 1 | Zemné práce
1 | 001 | 121101112 | Odstránenie ornice s premiestn. na hromady, so zložením na vzdialenosť do 100 m a do 1000 m3 | m3 | 9.74
2 | 001 | 122201101 | Odkopávka a prekopávka nezapažená v hornine 3, do 100 m3 | m3 | 19.49
3 | 001 | 122201109 | Odkopávky a prekopávky nezapažené. Príplatok k cenám za lepivosť horniny 3 | m3 | 19.49
4 | 001 | 130201001 | Výkop jamy a ryhy v obmedzenom priestore horn. tr.3 ručne | m3 | 4.95
5 | 001 | 132201101 | Výkop ryhy do šírky 600 mm v horn.3 do 100 m3 | m3 | 3.82
6 | 001 | 132201109 | Príplatok k cene za lepivosť pri hĺbení rýh šírky do 600 mm zapažených i nezapažených s urovnaním dna v hornine 3 | m3 | 3.82
7 | 001 | 167101101 | Nakladanie neuľahnutého výkopku z hornín tr.1-4 do 100 m3 | m3 | 28.26
8 | 001 | 162201102 | Vodorovné premiestnenie výkopku z horniny 1-4 nad 20-50m | m3 | 28.26
9 | 231 | 171203111 | Uloženie a hrubé rozhrnutie výkopku bez zhutnenia v rovine alebo na svahu do 1:5 | m3 | 28.26
10 | 001 | 181101102 | Úprava pláne v zárezoch v hornine 1-4 so zhutnením | m2 | 97.44
11 | 001 | 167101101-1 | Nakladanie neuľahnutého výkopku z hornín tr.1-4 do 100 m3 | m3 | 30.69
12 | 001 | 162201102-1 | Vodorovné premiestnenie výkopku z horniny 1-4 nad 20-50m | m3 | 30.69
13 | 946 | 460120082 | Násyp zeminy, zloženie a rozprestretie zeminy vrátane zhutnenia,zemina triedy 3 - 4 | m3 | 30.69
|  | 2 | Zakladanie
14 | 002 | 271571111 | Vankúše zhutnené pod základy zo štrkopiesku | m3 | 1.35
15 | 011 | 275313611 | Betón základových pätiek, prostý tr.C 16/20 | m3 | 3.6
16 | 011 | 275351217 | Debnenie stien základových pätiek, zhotovenie-tradičné | m2 | 39.6
17 | 011 | 275351218 | Debnenie stien základových pätiek, odstránenie-tradičné | m2 | 39.6
18 | 011 | 274271304 | Murivo základových pásov (m3) 50x40x25 s betónovou výplňou C 16/20 hr. 400 mm | m3 | 1.8
19 | 011 | 274361825 | Výstuž pre murivo základových pásov s betónovou výplňou z ocele 10505 | t | 0.03
|  | 5 | Komunikácie
20 | 221 | 564831111 | Podklad zo štrkodrviny s rozprestretím a zhutnením, po zhutnení hr. 100 mm (lôžko pod obruby) | m2 | 9.56
21 | 221 | 564811111 | Podklad zo štrkodrviny s rozprestretím a zhutnením, po zhutnení hr. 50 mm | m2 | 39.8
22 | 583 | 5833325100 | Kamenivo ťažené hrubé 8-16 b (okrasný štrk) | t | 4.38
|  | 9 | Ostatné konštrukcie a práce-búranie
23 | 721 | 725291115 | Montáž doplnkov - sedačka (sedák) | m | 37
24 | 286 | 2861122856 | Spojovací materiál - skrutka s podložkami a maticou | sub. | 1
25 | 551 | 5514708000 | Sedák - amfiteáter - polypropylenový výlisok, UV ochrana, FR-spomaľovač horenia, ochrana proti vandalom | m | 37
26 | 221 | 917862111 | Osadenie chodník. obrubníka betónového stojatého do lôžka z betónu prosteho tr. C 12/15 s bočnou oporou | m | 23.9
27 | 592 | 5922903060 | Obrubník cestný 100/26/15 cm, sivá | ks | 24.14
28 | 221 | 918101111 | Lôžko pod obrubníky, krajníky alebo obruby z dlažob. kociek z betónu prostého tr. C 12/15 | m3 | 2.39
|  | PSV | Práce a dodávky PSV
|  | 711 | Izolácie proti vode a vlhkosti
29 | 711 | 711131102 | Zhotovenie geotextílie alebo tkaniny na plochu vodorovnú | m2 | 39.8
30 | 693 | 6936651300 | Geotextília netkaná polypropylénová PP 300 | m2 | 43.77
31 | 711 | 998711201 | Presun hmôt pre izoláciu proti vode v objektoch výšky do 6 m | %
|  | HZS | Hodinové zúčtovacie sadzby
32 | HZS | HZS000111 | Stavebno montážne práce menej náročne, pomocné alebo manupulačné (Tr 1) v rozsahu viac ako 8 hodín (manipulačné práce spojené s výstavbou objektu) | hod | 30
|  | VRN | Vedľajšie rozpočtové náklady
|  | VRN03 | Geodetické práce
33 | 000 | 000300013 | Geodetické práce - vykonávané pred výstavbou určenie priebehu nadzemného alebo podzemného existujúceho aj plánovaného vedenia | sub. | 1
34 | 000 | 000300016 | Geodetické práce - vykonávané pred výstavbou určenie vytyčovacej siete, vytýčenie staveniska, staveb. objektu | sub. | 1
Celkom